## Sheet1
序 号 | 名称及规范 | 单位 | 数量 | 材料 | 重量 |  | 备 注
[5 empty] | 单位 | 全部
15251CI-JPS201-009 常规岛废水系统设备材料表
一、 | 雨淋阀组排水
1 | 90°长半径弯头 DN150 | 个 | 22 | 20 |  |  | GB/T 12459-2017
2 | 等径三通 DN150 | 个 | 9 | 20 |  |  | GB/T 12459-2017
3 | 无缝钢管 ∅159×4.5 | 米 | 170 | 20 |  |  | GB/T 8163-2018
二、 | 泵排水
(1) | 含油废水坑排水
1 | 无缝钢管 ∅89×4.0 | 米 | 15 | 20 |  |  | GB/T 8163-2018
2 | 无缝钢管 ∅57×3.5 | 米 | 10 | 20 |  |  | GB/T 8163-2018
3 | 无缝钢管 ∅45×3.0 | 米 | 4 | 20 |  |  | GB/T 8163-2018
4 | 90°长半径弯头 DN80 | 个 | 2 | 20 |  |  | GB/T 12459-2017
5 | 90°长半径弯头 DN50 | 个 | 5 | 20 |  |  | GB/T 12459-2017
6 | 90°长半径弯头 DN40 | 个 | 2 | 20 |  |  | GB/T 12459-2017
7 | 等径三通 DN80 | 个 | 1 | 20 |  |  | GB/T 12459-2017
8 | 等径三通 DN50 | 个 | 3 | 20 |  |  | GB/T 12459-2017
9 | 同心大小头 DN80×DN50 | 个 | 2 | 20 |  |  | GB/T 12459-2017
10 | 同心大小头 DN50×DN40 | 个 | 1 | 20 |  |  | GB/T 12459-2017
11 | 止回阀 DN50 | 个 | 2 |  |  |  | H44F46-10 GB 12235/GB 2236
12 | 手动蝶阀 DN50 | 个 | 2 |  |  |  | D341F46-10 GB 12238
13 | 手动蝶阀 DN40 | 个 | 1 |  |  |  | D341F46-10 GB 12238
14 | 含油废水泵 Q=10m3/h H=30m | 台 | 2 |  |  |  | 1525G3808
(2) | 消防电梯排水
1 | 无缝钢管 ∅89×4.0 | 米 | 8 | 20 |  |  | GB/T 8163-2018
2 | 无缝钢管 ∅108×4.0 | 米 | 10 | 20 |  |  | GB/T 8163-2018
3 | 90°长半径弯头 DN100 | 个 | 3 | 20 |  |  | GB/T 12459-2017
4 | 90°长半径弯头 DN80 | 个 | 5 | 20 |  |  | GB/T 12459-2017
5 | 等径三通 DN80 | 个 | 1 | 20 |  |  | GB/T 12459-2017
6 | 同心大小头 DN100×DN80 | 个 | 1 | 20 |  |  | GB/T 12459-2017
7 | 同心大小头 DN80×DN65 | 个 | 2 | 20 |  |  | GB/T 12459-2017
8 | 止回阀 DN80 | 个 | 2 |  |  |  | H44F46-10 GB 12235/GB 2236
9 | 手动蝶阀 DN80 | 个 | 2 |  |  |  | D341F46-10 GB 12238
10 | 消防电梯排水泵 Q=36m3/h H=25m | 台 | 2 |  |  |  | 1525G3808
(3) | 消防水坑排水
1 | 衬塑大小头 DN250×DN150 PN10 | 组合件 | 4 | 20（内衬PP） |  |  | DL/T 935-2020 衬塑厂家配套供货
2 | 衬塑异径三通 DN250×DN100 PN10 | 组合件 | 3 | 20（内衬PP） |  |  | DL/T 935-2020 衬塑厂家配套供货
3 | 衬塑三通 DN250 PN10 | 组合件 | 4 | 20（内衬PP） |  |  | DL/T 935-2020 衬塑厂家配套供货
4 | 非标衬塑三通 DN250 PN10 | 组合件 | 1 | 20（内衬PP）
5 | 衬塑盲板法兰 DN250 PN10 | 组合件 | 2 | 20（内衬PP） |  |  | DL/T 935-2020 衬塑厂家配套供货
6 | 90°衬塑弯头 DN250 PN10 | 组合件 | 5 | 20（内衬PP） |  |  | DL/T 935-2020 衬塑厂家配套供货
7 | 不锈钢法兰盖 DN100 PN10 | 片 | 3 | 022Cr23Ni5Mo3N |  |  | GB/T 9123-2010 与连接的衬塑管配套
8 | 衬塑钢管 DN250 PN10 L=30 | 组合件 | 3 | 20（内衬PP） |  |  | DL/T 935-2020 衬塑厂家配套供货
9 | 衬塑钢管 DN250 PN10 L=304 | 组合件 | 1 | 20（内衬PP） |  |  | DL/T 935-2020 衬塑厂家配套供货
10 | 衬塑钢管 DN150 PN10 L=1426 | 组合件 | 1 | 20（内衬PP） |  |  | DL/T 935-2020 衬塑厂家配套供货
11 | 衬塑钢管 DN250 PN10 L=304 | 组合件 | 1 | 20（内衬PP） |  |  | DL/T 935-2020 衬塑厂家配套供货
12 | 衬塑钢管 DN250 PN10 L=1526 | 组合件 | 1 | 20（内衬PP） |  |  | DL/T 935-2020 衬塑厂家配套供货
13 | 衬塑钢管 DN250 PN10 L=4184 | 组合件 | 1 | 20（内衬PP） |  |  | DL/T 935-2020 衬塑厂家配套供货
14 | 衬塑钢管 DN250 PN10 L=384 | 组合件 | 1 | 20（内衬PP） |  |  | DL/T 935-2020 衬塑厂家配套供货
15 | 衬塑钢管 DN250 PN10 L=634 | 组合件 | 1 | 20（内衬PP） |  |  | DL/T 935-2020 衬塑厂家配套供货
16 | 衬塑钢管 DN250 PN10 L=3467 | 组合件 | 1 | 20（内衬PP） |  |  | DL/T 935-2020 衬塑厂家配套供货
17 | 止回阀 DN250 | 个 | 1 |  |  |  | H44F46-10 GB 12235/GB 2236
18 | 手动蝶阀 DN250 | 个 | 1 |  |  |  | D341F46-10 GB 12238
19 | 止回阀 DN250 | 个 | 1 |  |  |  | H44F46-10 GB 12235/GB 2236
20 | 手动蝶阀 DN250 | 个 | 1 |  |  |  | D341F46-10 GB 12238
21 | 止回阀 DN250 | 个 | 1 |  |  |  | H44F46-10 GB 12235/GB 2236
22 | 手动蝶阀 DN250 | 个 | 1 |  |  |  | D341F46-10 GB 12238
23 | 手动蝶阀 DN150 | 个 | 1 |  |  |  | D341F46-10 GB 12238
24 | 手动蝶阀 DN250 | 个 | 1 |  |  |  | D341F46-10 GB 12238
三、 | 含油废水排水
1 | 球墨铸铁管 DN300 | 米 | 30 | 球墨铸铁管 |  |  | GB/T 8163-2018
2 | 90°长半径弯头 DN300 | 个 | 3 | 20 |  |  | GB/T 12459-2017
注：1、材料表中的阀门、水泵随相关规格书采购。2、管道支架材料本图册未开列，实际用量以现场安装量为准。
15251ES-JPS301-002 主变压器和厂用变压器平台给排水管道布置图设备材料表
1 | 水封井φ1500 圆形 | 座 | 2 |  |  |  | 详见结构图纸
2 | φ1000 圆形混凝土雨水检查井 | 座 | 1 |  |  |  | 参见图集20S515
3 | 重型铸铁井盖φ700 | 只 | 3 | 球墨铸铁 |  |  | 参见图集14S501-1
4 | 重型铸铁井盖支座φ700 | 只 | 3 | 球墨铸铁 |  |  | 参见图集14S501-1
5 | 球墨铸铁管 DN200 K9系列 | 米 | 11 | 球墨铸铁 |  |  | GB/T 13295-2019
6 | 球墨铸铁管 DN400 K9系列 | 米 | 16 | 球墨铸铁
7 | 90°双承弯头DN400 K9系列 | 个 | 2 | 球墨铸铁 |  |  | 沥青覆面，内衬水泥砂浆 T型接口
8 | 支架 | 套 | 2 | Q235-B |  |  | 参见国标图集03S402
注：沟内管道支架材料以现场安装实际安装数量为准，本图册不再开列。
15251EV-JPS302-002 辅助变压器排水管道布置图设备材料表
1 | 水封井φ1500 圆形 | 座 | 1 |  |  |  | 详见结构图纸
2 | 重型铸铁井盖φ700 | 只 | 1 | 球墨铸铁 |  |  | 参见图集14S501-1
3 | 重型铸铁井盖支座φ700 | 只 | 1 | 球墨铸铁 |  |  | 参见图集14S501-1
4 | 球墨铸铁管 DN200 K9系列 | 米 | 13.5 | 球墨铸铁 |  |  | GB/T 13295-2019
5 | 球墨铸铁管 DN400 K9系列 | 米 | 7 | 球墨铸铁
6 | 90°双承弯头DN400 K9系列 | 个 | 1 | 球墨铸铁 |  |  | 沥青覆面，内衬水泥砂浆 T型接口
7 | 支架 | 套 | 1 | Q235-B |  |  | 参见国标图集03S402
注：沟内管道支架材料以现场安装实际安装数量为准，本图册不再开列。
15251CM-JPS401-006 汽机房给排水管道布置图设备材料表
一 | 给水系统
1 | 不锈钢管道 DN80 （φ89x3.2） | 米 | 110 | 06Cr19Ni10 |  |  | GB/T14976-2012
2 | 不锈钢管道 DN50 （φ60x3.0） | 米 | 70 | 06Cr19Ni10 |  |  | GB/T14976-2012
3 | 不锈钢管道 DN40 （φ48x2.8） | 米 | 30 | 06Cr19Ni10 |  |  | GB/T14976-2012
4 | 不锈钢管道 DN32 （φ42x2.5） | 米 | 20 | 06Cr19Ni10 |  |  | GB/T14976-2012
5 | 不锈钢管道 DN25 （φ34x2.8） | 米 | 50 | 06Cr19Ni10 |  |  | GB/T14976-2012
6 | 不锈钢管道 DN20 （φ27x2.0） | 米 | 15 | 06Cr19Ni10 |  |  | GB/T14976-2012
7 | 不锈钢管道 DN15 （φ21x2.0） | 米 | 45 | 06Cr19Ni10 |  |  | GB/T14976-2012
8 | 旋翼湿式水表 DN80 PN10 LXS-80E | 个 | 1
9 | 蝶阀 DN80 PN10 D71X-10P | 个 | 6 | 不锈钢
10 | 可调式减压阀 DN80 PN10 阀后压力0.3MPa | 整套 | 2 | 不锈钢 |  |  | 01SS105-78 带前后压力表
11 | Y型过滤器 DN80 PN10 | 个 | 2 |  |  |  | HG/T21637-2021
12 | 止回阀 DN80 PN10 H41T-10P | 个 | 1 | 不锈钢
13 | 可曲挠橡胶接头 DN80 PN10 | 个 | 2 |  |  |  | CJ/T 208-2005
14 | 调节阀 DN80 PN10 | 个 | 1 |  |  |  | 规格书1525G4809
15 | 自动排气阀 DN25 PN10 CARX | 套 | 1 |  |  |  | 01SS105-36配套截止阀
16 | 截止阀 DN40 PN10 J11W-10T | 个 | 2 | 不锈钢
17 | 截止阀 DN32 PN10 J11W-10T | 个 | 1 | 不锈钢
18 | 截止阀 DN25 PN10 J11W-10T | 个 | 2 | 不锈钢
19 | 截止阀 DN20 PN10 J11W-10T | 个 | 3 | 不锈钢
20 | 蹲式大便器（包括所有附件） | 套 | 9 | 陶瓷 |  |  | 参国标图集09S304页89
21 | 小便器（包括所有附件） | 套 | 6 | 陶瓷 |  |  | 参国标图集09S304页97
22 | 污水池（包括所有附件） | 套 | 5 | 陶瓷 |  |  | 参国标图集09S304页24
23 | 台下式洗脸盆（包括所有附件） | 套 | 7 | 陶瓷 |  |  | 参国标图集09S304页52
二 | 排水系统
1 | PVC-U排水管 dn110 | 米 | 50 | PVC-U |  |  | GB/T 5836.1-2018
2 | PVC-U排水管 dn75 | 米 | 15 | PVC-U |  |  | GB/T 5836.1-2018
3 | PVC-U排水管 dn50 | 米 | 20 | PVC-U |  |  | GB/T 5836.1-2018
4 | 圆形水封地漏 DN50 | 个 | 5 | PVC-U |  |  | 04S301-27
5 | 清扫口 DN100 | 个 | 2 | PVC-U |  |  | 04S301-13
6 | 检查口 DN100 | 个 | 3 | PVC-U |  |  | 04S301
7 | 侧墙式通气帽 DN100 | 套 | 2 | 1Cr18Ni9Ti |  |  | 04S301-77
注： 本材料表中管道长度为预估，请以现场实际发生量为准。